## RTK
مدل | قیمت هر جفت | دقت (cm) | برد کاری | پروتکل ارتباطی | ولتاژ کاری
NEO-M8P | 378 | 2.5 | 10KM | UART USB SPI DDC(I2C Compliant) | 2.7V-3.6V
Reach RTK Kit | $590 --> $570 | 2 | 10KM | UART I2C USB OTG | 5V
NV08C-CSM | $298 | 1 | 18KM | UART PPS 8 GPIO SPI TWI (I2C compatible) | 3 V - 5.5 V
RTK Kit (Piksi) | $995.00 | 2cm +1 MM FOR EACH 1KM | 10km | Micro-USB UART | 3.5 V – 5.5 V
NEO-6P | 178 | <100 in SBAS mode | not found | UART USB SPI DDC(I2C Compliant) | 2.7V-3.6V
K100G | $3300 | 1cm +1 MM FOR EACH 1KM | 50KM | RS232(UART) | 3.3 V - 6 V

## Windows Tablet
نام | قیمت | پردازنده | فرکانس پردازشی | رم | نوع رم | میزان حافظه | سایز نمایشگر | درگاه ارتباطی | سنسور ها | سیستم عامل | باتری | زمان کارکرد | لینک فروش
HP Stream 8 Tablet With HP T800 Bluetooth Keyboard Case - 32GB | 649000 | Intel Atom Z3735G CPU | 1.33 GHz | 1 GB | DDR2 | 32 GB | 8 Inch | microUSB | شتاب‌سنج ( Accelerometer ) | ویندوز 8.1 | 4AH | 6.5 ساعت | http://www.digikala.com/Product/DKP-134780/HP-Stream-8-Tablet-With-HP-T800-Bluetooth-Keyboard-Case-32GB/%D8%AA%D8%A8%D9%84%D8%AA-%D8%A7%DA%86%E2%80%8C%D9%BE%D9%8A-%D9%85%D8%AF%D9%84-Stream-8-%D9%87%D9%85%D8%B1%D8%A7%D9%87-%D8%A8%D8%A7-%DA%A9%D9%8A%D8%A8%D9%88%D8%B1%D8%AF-%D8%A8%D9%84%D9%88%D8%AA%D9%88%D8%AB-T800-%D8%B8%D8%B1%D9%81%D9%8A%D8%AA-32-%DA%AF%D9%8A%DA%AF%D8%A7%D8%A8%D8%A7%D9%8A%D8%AA#!/tab-techspecs/
Acer Switch 10 Tablet - 64GB | 949000 | Quad-Core Z3735F CPU | 1.33 GHz | 2 GB | DDR3 | 64 GB | 10.1 Inch | Mini HDMI , miniUSB , USB 2.0 | ژیروسکوپ ( Gyroscope ) , سنجش نور محیط ( Light Sensor ) , شتاب‌سنج ( Accelerometer ) | ویندوز 8.1 | 24Wh | 5 | http://www.digikala.com/Product/DKP-147952/Acer-Switch-10-Tablet-64GB/%D8%AA%D8%A8%D9%84%D8%AA-%D8%A7%D9%8A%D8%B3%D8%B1-%D9%85%D8%AF%D9%84-Switch-10-%D8%B8%D8%B1%D9%81%D9%8A%D8%AA-64-%DA%AF%D9%8A%DA%AF%D8%A7%D8%A8%D8%A7%D9%8A%D8%AA#!/tab-review/
i-Life Zedbook G Tablet - 32GB | 889000 | 64bit Quad-Core CPU | 1.83 GHz | 2 GB | DDR3 | 32 GB | 10.1 Inch | microUSB , Mini HDMI , USB 2.0 | شتاب‌سنج ( Accelerometer ) | قابلیت اجرای دو سیستم عامل ویندوز 10 و اندروید 5.1.1 لالی‌پاپ (Dual Operating System) | 6.6AH |  | http://www.digikala.com/Product/DKP-128409/i-Life-Zedbook-G-Tablet-32GB/%D8%AA%D8%A8%D9%84%D8%AA-%D8%A2%D9%8A%E2%80%8C%D9%84%D8%A7%D9%8A%D9%81-%D9%85%D8%AF%D9%84-Zedbook-G-%D8%B8%D8%B1%D9%81%D9%8A%D8%AA-32-%DA%AF%D9%8A%DA%AF%D8%A7%D8%A8%D8%A7%D9%8A%D8%AA#!/tab-review/
ASUS Transformer Book T100TAM - 32GB | 885000 | Intel Bay Trail-T Z3775 Chipset | 1.46 GHz | 2 GB | DDR3 | 32 GB | 10.1 Inch | microUSB | ژیروسکوپ ( Gyroscope ) , سنجش نور محیط ( Light Sensor ) , شتاب‌سنج ( Accelerometer ) , قطب‌نما (Compass) | ویندوز 8.1 | 31WH | 11 | http://www.digikala.com/Product/DKP-145288/ASUS-Transformer-Book-T100TAM-32GB/%D8%AA%D8%A8%D9%84%D8%AA-%D8%A7%D9%8A%D8%B3%D9%88%D8%B3-%D8%AA%D8%B1%D9%86%D8%B3%D9%81%D9%88%D8%B1%D9%85%D8%B1-%D8%A8%D9%88%DA%A9-T100TAM-%D9%85%D8%AF%D9%84-32-%DA%AF%D9%8A%DA%AF%D8%A7%D8%A8%D8%A7%D9%8A%D8%AA#!/tab-techspecs/
i-Life Zedbook Tablet - 32GB | 769000 | Intel Atom Processor Z3735F Chipset | 1.83 GHz | 2 GB | DDR3 | 32 GB | 10.1 Inch | microUSB , Mini HDMI , USB 2.0 | شتاب‌سنج ( Accelerometer ) | قابلیت اجرای دو سیستم عامل ویندوز 8.1 و اندروید 4.4 کیت‌کت (Dual Operating System) | 6.6AH |  | http://www.digikala.com/Product/DKP-96616/i-Life-Zedbook-Tablet-32GB/%D8%AA%D8%A8%D9%84%D8%AA-%D8%A2%D9%8A%E2%80%8C%D9%84%D8%A7%D9%8A%D9%81-%D9%85%D8%AF%D9%84-%D8%B2%D8%AF%D8%A8%D9%88%DA%A9-%D8%B8%D8%B1%D9%81%D9%8A%D8%AA-32-%DA%AF%D9%8A%DA%AF%D8%A7%D8%A8%D8%A7%D9%8A%D8%AA#!/tab-techspecs/
X.Vision P100 XE1081W Tablet - 64GB | 979000 | Intel Bay Trail-T Z3735D Quad-Core CPU | 1.33 GHz | 2 GB |  | 64 GB | 10.1 Inch | microUSB , Mini HDMI | شتاب‌سنج ( Accelerometer ) | ویندوز 8.1 | 7.9AH |  | http://www.digikala.com/Product/DKP-74056/X-Vision-P100-XE1081W-Tablet-64GB/%D8%AA%D8%A8%D9%84%D8%AA-%D8%A7%DA%A9%D8%B3-%D9%88%D9%8A%DA%98%D9%86-%D9%85%D8%AF%D9%84-P100-XE1081W-%D8%B8%D8%B1%D9%81%D9%8A%D8%AA-64-%DA%AF%D9%8A%DA%AF%D8%A7%D8%A8%D8%A7%D9%8A%D8%AA#!/tab-techspecs/
iGREEN Genesis Tab-3 11.6 Tablet - 64GB | 1129000 | Intel Ivy Bridge Celeron 1037U Chipset | 1.8 GHz | 4 GB | DDR3 | 64 GB | 11.6 Inch | Mini HDMI , USB 2.0 | ژیروسکوپ ( Gyroscope ) , شتاب‌سنج ( Accelerometer ) | ویندوز 8 | 30WH |  | http://www.digikala.com/Product/DKP-31330/iGREEN-Genesis-Tab-3-11-6-Tablet-64GB/%D8%AA%D8%A8%D9%84%D8%AA-%D8%A2%D9%8A-%DA%AF%D8%B1%D9%8A%D9%86-%D9%85%D8%AF%D9%84-Genesis-Tab-3-11-6-%D8%B8%D8%B1%D9%81%D9%8A%D8%AA-64-%DA%AF%D9%8A%DA%AF%D8%A7%D8%A8%D8%A7%D9%8A%D8%AA#!/tab-techspecs/
Nokia Lumia 2520 RX-113 LTE Tablet - 32GB | 999000 | Qualcomm Snapdragon 800 Chipset | 2.20 GHz | 2 GB | DDR3 | 32 GB | 10.1 Inch | Micro HDMI , microUSB | سنجش نور محیط ( Light Sensor ) , شتاب‌سنج ( Accelerometer ) , قطب‌نما (Compass) , مجاورت ( Proximity Sensor ) | ویندوز آر تی | 8AH | 10 ساعت | http://www.digikala.com/Product/DKP-22980/Nokia-Lumia-2520-RX-113-LTE-Tablet-32GB/%D8%AA%D8%A8%D9%84%D8%AA-%D9%86%D9%88%DA%A9%D9%8A%D8%A7-%D9%85%D8%AF%D9%84-Lumia-2520-RX-113-LTE-%D8%B8%D8%B1%D9%81%D9%8A%D8%AA-32-%DA%AF%D9%8A%DA%AF%D8%A7%D8%A8%D8%A7%D9%8A%D8%AA#!/tab-techspecs/
Dell Venue 8 Pro 3G Tablet | 1125000 | Intel Atom Z3740D Chipset | 1.8 GHz | 2 GB | DDR3 | 64 GB | 8 Inch | microUSB | ژیروسکوپ ( Gyroscope ) , شتاب‌سنج ( Accelerometer ) | ویندوز 8.1 | 4.8AH | 8 ساعت | http://www.digikala.com/Product/DKP-33812/Dell-Venue-8-Pro-3G-Tablet/%D8%AA%D8%A8%D9%84%D8%AA-%D8%AF%D9%84-%D9%85%D8%AF%D9%84-Venue-8-Pro-3G#!/tab-techspecs/
Lenovo Miix 2 - 8 inch - 64GB | 1089000 | Intel Atom Z3740 CPU | 1.33 GHz | 2 GB | DDR3 | 64 GB | 8 Inch | microUSB | ژیروسکوپ ( Gyroscope ) , شتاب‌سنج ( Accelerometer ) , قطب‌نما (Compass) | ویندوز 8.1 |  | 10 | http://www.digikala.com/Product/DKP-33441/Lenovo-Miix-2-8-inch-64GB/%D8%AA%D8%A8%D9%84%D8%AA-%D9%84%D9%86%D9%88%D9%88-%D9%85%D9%8A%DA%A9%D8%B3-2-8-%D8%A7%D9%8A%D9%86%DA%86-64-%DA%AF%D9%8A%DA%AF%D8%A7%D8%A8%D8%A7%D9%8A%D8%AA#!/tab-review/
Lenovo Yoga Tablet 2 with Windows 851F Tablet - 32GB | 759000 | Intel Atom Z3745 Chipset | 1.86 GHz | 2 GB | DDR3 | 32 GB | 8 Inch | microUSB | سنجش نور محیط ( Light Sensor ) , شتاب‌سنج ( Accelerometer ) , قطب‌نما (Compass) | ویندوز 8.1 | 6.4AH |  | http://www.digikala.com/Product/DKP-104521/Lenovo-Yoga-Tablet-2-with-Windows-851F-Tablet-32GB/%D8%AA%D8%A8%D9%84%D8%AA-%D9%84%D9%86%D9%88%D9%88-%D9%8A%D9%88%DA%AF%D8%A7-%D8%AA%D8%A8%D9%84%D8%AA-2-%D8%A8%D8%A7-%D9%88%D9%8A%D9%86%D8%AF%D9%88%D8%B2-%D9%85%D8%AF%D9%84-851F-%D8%B8%D8%B1%D9%81%D9%8A%D8%AA-32-%DA%AF%D9%8A%DA%AF%D8%A7%D8%A8%D8%A7%D9%8A%D8%AA#!/tab-review/
ASUS Transformer Book T200TA with Keyboard Tablet - B | 1619000 | Intel Bay Trail-T Quad Core Z3795 CPU |  | 4 GB | DDR3 | 32 GB | 11.6 Inch | Micro HDMI , miniUSB , USB 2.0 , USB 3.0 | شتاب‌سنج ( Accelerometer ) | ویندوز 8.1 | 38WH | 10.4 ساعت | http://www.digikala.com/Product/DKP-105564/ASUS-Transformer-Book-T200TA-with-Keyboard-Tablet-B/%D8%AA%D8%A8%D9%84%D8%AA-%D8%A7%D9%8A%D8%B3%D9%88%D8%B3-Transformer-Book-%D9%85%D8%AF%D9%84-T200TA-%D9%87%D9%85%D8%B1%D8%A7%D9%87-%D8%A8%D8%A7-%DA%A9%D9%8A%D8%A8%D9%88%D8%B1%D8%AF#!/tab-review/
Lenovo Miix 3 - 7.85 inch - 32GB | 919000 | Intel BayTrail Z3735F CPU | 1.33 GHz | 2 GB | DDR3 | 32 GB | 7.85 Inch | microUSB | ژیروسکوپ ( Gyroscope ) , شتاب‌سنج ( Accelerometer ) , قطب‌نما (Compass) | ویندوز 8.1 | 15.8WH | 5 | http://www.digikala.com/Product/DKP-57948/Lenovo-Miix-3-7-85-inch-32GB/%D8%AA%D8%A8%D9%84%D8%AA-%D9%84%D9%86%D9%88%D9%88-%D9%85%D9%8A%DA%A9%D8%B3-3-7-85-%D8%A7%D9%8A%D9%86%DA%86-32-%DA%AF%D9%8A%DA%AF%D8%A7%D8%A8%D8%A7%D9%8A%D8%AA#!/tab-techspecs/
iGREEN Genesis Tab-3 10.1 - 32GB | 1130000 | Intel Bay Trail N2807 Chipset | 1.6 GHz | 4 GB | DDR3 | 32 GB | 10.1 Inch | Micro HDMI , USB 3.0 | شتاب‌سنج ( Accelerometer ) | ویندوز 8.1 | 3.4AH |  | http://www.digikala.com/Product/DKP-48132/iGREEN-Genesis-Tab-3-10-1-32GB/%D8%AA%D8%A8%D9%84%D8%AA-%D8%A2%D9%8A-%DA%AF%D8%B1%D9%8A%D9%86-%D8%AC%D9%86%D8%B3%D9%8A%D8%B3-%D8%AA%D8%A8-3-10-1#!/tab-techspecs/

## PROCESSOR Board
نام | قیمت | پردازنده | پردازنده گرافیکی | رم | حافظه داخلی | خروجی صدا | خروجی ویدئو | تعداد USB | Site
DROID-C1 | 183000 | Quad Core ARM® Cortex®-A5 (ARMv7) 1.5GHz | ARM® Mali™-450 MP2 | 1G B DDR3 RAM 792Mhz | NO | HDMI | HDMI | 4 | https://daneshjookit.com/%D9%85%DB%8C%D9%86%DB%8C-%D9%83%D8%A7%D9%85%D9%BE%D9%8A%D9%88%D8%AA%D8%B1/1402-odroid-c1.html
DROID-C1plus | 228000 | Quad-core ARM® Cortex®-A5 1.5GHz | 2 x ARM® Mali™-450MP 600MHz | 1GB 32bit DDR3 792MHz | NO | HDMI | HDMI | 4 | https://daneshjookit.com/%D9%85%DB%8C%D9%86%DB%8C-%D9%83%D8%A7%D9%85%D9%BE%D9%8A%D9%88%D8%AA%D8%B1/1403-odroid-c1-plus.html#/21-سیستم_عامل_با_مموری_8_گیگ_sandisk-بدون_سیستم_عامل_و_مموری
Raspberry pi 3 UK | 169000 | quad-core ARM Cortex-A53 64bit 1.2 GHz | 400 MHz VideoCore IV graphic | 1 GB | NO | YES | YES | 4 | http://raspberry-pi.ir/%D8%A8%D8%B1%D8%AF%D9%87%D8%A7%DB%8C-%D8%B1%D8%B2%D8%A8%D8%B1%DB%8C-%D9%BE%D8%A7%DB%8C/raspberry-pi-3
Banana Pi M2 Plus | 170000 | Quad-core ARM Cortex-A7 1.2 GHz | Mali400MP2 GPU @600MHz,Supports OpenGL ES 2.0 | 1GB DDR3 | 8GB | HDMI | HDMI | 2 | https://daneshjookit.com/%D9%85%DB%8C%D9%86%DB%8C-%D9%83%D8%A7%D9%85%D9%BE%D9%8A%D9%88%D8%AA%D8%B1/849-banana-pi-m2-plus.html
Orange Pi 2 | 168000 | Quad-core Cortex-A7 H.265/HEVC 4K 32 bit ARM 1.6 GHz | Mali400MP2 GPU @600MHz ·Supports OpenGL ES 2.0 | 1 GB DDR3 | NO | جک 3.5 میلیمتری استان | HDMI | 4 | https://daneshjookit.com/%D9%85%DB%8C%D9%86%DB%8C-%D9%83%D8%A7%D9%85%D9%BE%D9%8A%D9%88%D8%AA%D8%B1/1392-orange-pi-2.html
Nano Pi 2 | 167000 | Quad Core Arm Cortex-A9 1.4G Hz | NO | 1GB 32bit DDR3 RAM | NO | HDMI | HDMI | 1 | https://daneshjookit.com/%D9%85%DB%8C%D9%86%DB%8C-%D9%83%D8%A7%D9%85%D9%BE%D9%8A%D9%88%D8%AA%D8%B1/1988-nano-pi-2.html
ODROID-XU 3 | 980000 | A15 Quad /Cortex™-A7 Quad ARM® Cortex™ 2.0GHz / 1.4GHz | Mali™-T628 MP6 | 2G B LPDDR3 | NO | استان YES 3.5 میلیمتری | HDMI | 4 USB2.0 1 USB3.0 1 OTG | https://daneshjookit.com/%D9%85%DB%8C%D9%86%DB%8C-%D9%83%D8%A7%D9%85%D9%BE%D9%8A%D9%88%D8%AA%D8%B1/1401-odroid-xu3.html
ODROID-XU | 890000 | Octa Core ARM Cortex™-A15 Quad and Cortex™-A7 Quad 1.6 و 1.2 GHz | PowerVR SGX544MP3 | 2G B LPDDR3 | NO | جک 3.5 میلیمتری استان YES | micro HDMI | 4 | https://daneshjookit.com/%D9%85%DB%8C%D9%86%DB%8C-%D9%83%D8%A7%D9%85%D9%BE%D9%8A%D9%88%D8%AA%D8%B1/1400-odroid-xu.html
ODROID-X2 | 749000 | Quad Core Cortex-A9 1.7Ghz with 1MB L2 cache | Mali-400 Quad Core 440MHz | 2GB LP-DDR2 | NO | YES | micro HDMI | 2 | https://daneshjookit.com/%D9%85%DB%8C%D9%86%DB%8C-%D9%83%D8%A7%D9%85%D9%BE%D9%8A%D9%88%D8%AA%D8%B1/1398-odroid-x2.html
ODROID-XU4 | 427000 | Quad Core ARM® Cortex™-A15 /Cortex™-A7 Quad 2.0GHz / 1.4GHz | Mali™-T628 MP6 | 2G B LPDDR3 RAM | NO | HDMI & SPDIF | HDMI | 3 | https://daneshjookit.com/%D9%85%DB%8C%D9%86%DB%8C-%D9%83%D8%A7%D9%85%D9%BE%D9%8A%D9%88%D8%AA%D8%B1/1986-odroid-xu4.html
ODROID-U3 | 359000 | Quad Core ARM Cortex-A9 1.7Ghz with 1MB L2 cache | Mali-400 Quad Core 440MHz | 2 GB LP-DDR2 | NO | YES | micro HDMI | 3 | https://daneshjookit.com/%D9%85%DB%8C%D9%86%DB%8C-%D9%83%D8%A7%D9%85%D9%BE%D9%8A%D9%88%D8%AA%D8%B1/1397-odroid-u2.html
Raspberry Pi 2 | 148000 | quad-core ARM Cortex-A7 900MHz | Broadcom VideoCore IV 200MHz | 1 GB | NO | 3.5mm audio jacks & HDMI | HDMI - ورودی از طریق کانکتور 15 پین MIPI پروتکل سریال | 4 USB 2.0 | http://shop.aftabrayaneh.com/RASPBERRY_PI_2.html
ODROID C2 | 243000 | Quad Core ARM® Cortex®-A53 - ARMv8 2.0GHz | ARM® Mali™-450 | 2G B DDR3 SDRAM | NO | HDMI | HDMI | 4 | https://daneshjookit.com/%D9%85%DB%8C%D9%86%DB%8C-%D9%83%D8%A7%D9%85%D9%BE%D9%8A%D9%88%D8%AA%D8%B1/1987-odroid-c2.html
CUBIEBOARD4 CC-A80 | 560000 | AllWinner A80 octa core 4x Cortex A15 @ 2.0GHz, 4x Cortex A7 @ 1.3GHz, | PowerVR G6200 GPU | 2GB 64B DDR3 | 8GB eMMC (25MB/s read and write speed) | HDMI, 2x 3.5mm audio jacks | HDMI 1.4, and VGA | 4x USB 2.0 host ports, 1x Micro-B USB 3.0 port | http://kavirelectronic.ir/eshop/cubieboard/1200333-cubieboard4-cc-a80-%DA%A9%D9%88%D8%A8%DB%8C-4-8-%D9%87%D8%B3%D8%AA%D9%87-%D8%A7%DB%8C.html

## LCD
نام | قیمت | سایت
LCD 7 INCH 1024*600 + USB CAPACITIVE TOUCH | 255000 | http://kavirelectronic.ir/eshop/%D8%A8%D8%B1%D8%AF-raspberry-pi-%D8%B1%D8%B3%D9%BE%D8%B1%DB%8C/1200510--lcd-7-inch-1024600-usb-capacitive-touch.html
LCD 7 INCH 800*480 + USB CAPACITIVE TOUCH | 235000 | http://kavirelectronic.ir/eshop/%D8%A8%D8%B1%D8%AF-raspberry-pi-%D8%B1%D8%B3%D9%BE%D8%B1%DB%8C/1200509-%D9%86%D9%85%D8%A7%DB%8C%D8%B4%DA%AF%D8%B1-7-%D8%A7%DB%8C%D9%86%DA%86-%D8%B1%D8%B2%D8%A8%D8%B1%DB%8C-%D9%88-%D8%A8%D8%A7-%D8%AA%D8%A7%DA%86-%D8%AE%D8%A7%D8%B2%D9%86%DB%8C-lcd-7-inch-800480-usb-capacitive-touch.html
LCD 5 INCH 800*480 + RESISTIVE TOUCH | 165000 | http://kavirelectronic.ir/eshop/%D8%A8%D8%B1%D8%AF-raspberry-pi-%D8%B1%D8%B3%D9%BE%D8%B1%DB%8C/1200511-lcd-5-inch-800480-resistive-touch.html
LCD 7 INCH RASPBERRY PI 2 &RASPBERRY PI 3 + RESISTIVE TOUCH | 150000 | http://kavirelectronic.ir/eshop/%D8%A8%D8%B1%D8%AF-raspberry-pi-%D8%B1%D8%B3%D9%BE%D8%B1%DB%8C/1200505-%D9%BE%DA%A9%DB%8C%D8%AC-%D9%86%D9%85%D8%A7%DB%8C%D8%B4%DA%AF%D8%B1-7-%D8%A7%DB%8C%D9%86%DA%86-%D8%B1%D8%B2%D8%A8%D8%B1%DB%8C-2-%D9%88-3%D8%A8%D8%A7-%D8%AA%D8%A7%DA%86-%D8%A7%D8%B3%DA%A9%D8%B1%DB%8C%D9%86.html
TFT 5 INCH RASPBERRY PI | 120000 | http://kavirelectronic.ir/eshop/%D8%A8%D8%B1%D8%AF-raspberry-pi-%D8%B1%D8%B3%D9%BE%D8%B1%DB%8C/1200454-%D9%86%D9%85%D8%A7%DB%8C%D8%B4%DA%AF%D8%B1-%D8%AA%D8%B5%D9%88%DB%8C%D8%B1%DB%8C-50-%D8%A7%DB%8C%D9%86%DA%86-%D8%A8%D8%A7-%D8%AA%D8%A7%DA%86-%D8%A7%D8%B3%DA%A9%D8%B1%DB%8C%D9%86-%D9%85%D8%AE%D8%B5%D9%88%D8%B5-%D8%B1%D8%B2%D8%A8%D8%B1%DB%8C-2.html
TFT LCD 9.0 INCH 800*480 NEW ORIGINAL INNOLUX AT090TN12 AT090TN10 | 133000 | http://kavirelectronic.ir/eshop/tft-9/1200463-tft-lcd-90-inch-800480-new-original.html

## Sheet1
نام | تعداد مورد نیاز | تعداد مطلوب | قیمت |  |  | لینک
|  |  | واحد | مورد نیاز | مطلوب
تیغ چمن زن | 2 | 4 | 28000 | 56000 | 112000 | http://www.totalabzar.com/lawn-mover/2126-%D8%AA%DB%8C%D8%BA%D9%87-%D9%85%D8%A7%D8%B4%DB%8C%D9%86-%DA%86%D9%85%D9%86-%D8%B2%D9%86-%D8%A8%D8%B1%D9%82%DB%8C-1500-%D8%A2%DB%8C%D9%86%D9%87%D9%84.html
دوربین | 3 | 5 | 48000 | 144000 | 240000 | http://kavirelectronic.ir/eshop/%D9%85%D8%A7%DA%98%D9%88%D9%84-%D8%AF%D9%88%D8%B1%D8%A8%DB%8C%D9%86/1200448-ov7670-fifo.html
دوربین مادون قرمز | 2 | 4 | 100000 | 200000 | 400000 | http://eshop.eca.ir/%D8%A8%D8%B1%D8%AF-raspberry/2888-%D9%85%D8%A7%DA%98%D9%88%D9%84-%D8%AF%D9%88%D8%B1%D8%A8%DB%8C%D9%86-%D9%85%D8%A7%D8%AF%D9%88%D9%86-%D9%82%D8%B1%D9%85%D8%B2-raspberry-pi-rpi-noir-camera.html
ماژول تشخیص سطح آب | 3 | 5 | 2600 | 7800 | 13000 | http://eshop.eca.ir/%D9%85%D8%A7%DA%98%D9%88%D9%84-%D9%87%D8%A7%DB%8C-%DA%A9%D8%A7%D8%B1%D8%A8%D8%B1%D8%AF%DB%8C/5134-%D9%85%D8%A7%DA%98%D9%88%D9%84-%D8%AA%D8%B4%D8%AE%DB%8C%D8%B5-%D8%B3%D8%B7%D8%AD-%D8%A2%D8%A8-.html
ماژول سنسور جریان 30 آمپر ACS712 | 2 | 5 | 7900 | 15800 | 39500 | http://eshop.eca.ir/%D9%85%D8%A7%DA%98%D9%88%D9%84-%D9%87%D8%A7%DB%8C-%DA%A9%D8%A7%D8%B1%D8%A8%D8%B1%D8%AF%DB%8C/4975-%D9%85%D8%A7%DA%98%D9%88%D9%84-%D8%B3%D9%86%D8%B3%D9%88%D8%B1-%D8%AC%D8%B1%DB%8C%D8%A7%D9%86-30-%D8%A2%D9%85%D9%BE%D8%B1-acs712.html
پک فرستنده و گیرنده بیسیم تصویر FPV 5.8G 200mW - مدل TS351+ RC805 | 1 | 1 | 210000 | 210000 | 210000 | http://eshop.eca.ir/%D9%85%D8%A7%DA%98%D9%88%D9%84-%D9%87%D8%A7%DB%8C-%DA%A9%D8%A7%D8%B1%D8%A8%D8%B1%D8%AF%DB%8C/3611-%D9%81%D8%B1%D8%B3%D8%AA%D9%86%D8%AF%D9%87-%D9%88-%DA%AF%DB%8C%D8%B1%D9%86%D8%AF%D9%87-%D8%A8%DB%8C%D8%B3%DB%8C%D9%85-%D8%AA%D8%B5%D9%88%DB%8C%D8%B1-fpv-58g-200mw-%D9%85%D8%AF%D9%84-ts351-rc805.html
ماژول فاصله سنج SRF08 | 1 | 4 | 149000 | 149000 | 596000 | http://www.roboeq.ir/products/detail/0507002/
ماژول GY-86 _ MPU6050 + HMC5883L + MS5611 | 1 | 1 | 62000 | 62000 | 62000 | http://iran-micro.com/%D9%85%D8%A7%DA%98%D9%88%D9%84-mpu6050-hmc5883l-ms5611-p-8898.html
ماژول 3 سنسوره GY-87 ¦ MPU6050+HMC5883L+BMP180 | 1 | 1 | 50000 | 50000 | 50000 | http://iran-micro.com/%D9%85%D8%A7%DA%98%D9%88%D9%84-%D8%B3%D9%86%D8%B3%D9%88%D8%B1%D9%87-mpu6050+hmc5883l+bmp180-p-8689.html
|  |  |  | 0 | 0
|  |  |  | 0 | 0
|  |  |  | 0 | 0
|  |  |  | 0 | 0
|  |  |  | 0 | 0
|  |  |  | 0 | 0
|  |  |  | 0 | 0
|  |  |  | 0 | 0
|  |  |  | 0 | 0
|  |  |  | 0 | 0
|  |  |  | 0 | 0
|  |  |  | 0 | 0
|  |  |  | 0 | 0
|  |  |  | 0 | 0

## Sheet2
BANANA PI M3 اضافه بشه
بخش لینک ها رو درست کنم
یه برد 700 تومنی خوب پیدا کنم و تو لیست زردش کنم
میکروF429
حامد جعفرزا, [۲۳.۰۷.۱۶ ۱۶:۴۲]
ماژول تشخیص سطح آب با ماژول رطوبت مناسب جایگزین شود
حامد جعفرزا, [۲۳.۰۷.۱۶ ۱۶:۴۲]
ماژول SHT و DHT بررسی شود
حامد جعفرزا, [۲۳.۰۷.۱۶ ۱۶:۵۶]
التراسونیک انتخابی خوبه
حامد جعفرزا, [۲۳.۰۷.۱۶ ۱۶:۵۶]
ولی اگه تونستی ببین خود سنسور بدون ماژول تبدیل چجوری راه میوفته
حامد جعفرزا, [۲۳.۰۷.۱۶ ۱۷:۰۸]
ماژول SRF08 بدرد شرایط بد آب و هوایی نمیخوره
حامد جعفرزا, [۲۳.۰۷.۱۶ ۱۷:۰۸]
[ File : 14C01.pdf ]
حامد جعفرزا, [۲۳.۰۷.۱۶ ۱۷:۱۱]
به جای 6050 یک 9250 به همراه یک بارومتر پیشنهاد بده